## Techos
DISEÑO DE TECHO DE MADERA
Grupo Estructural | C
Emin | 55000 | Kg/cm2
fm | 100 | Kg/cm2
fc | 80 | Kg/cm2
ft | 75 | Kg/cm2
fv | 8 | Kg/cm2
l1 | 2.0616 | m
l2 | 2.0616 | m
l3 | 0 | m
L1 | 4 | m
L2 | 4 | m
L3 | 0 | m
B | 4 | m
H | 1 | m
α | 14.0362 | °
Metrado de Cargas
Cargas Actuantes para Análisis Estructural
En Cobertura
Peso de Cobertura | 80 | Kg/m2 |  |  |  |  | Carga Sobre las Cuerdas Superiores
Correas, Cabios y otros Elementos | 5 | Kg/m2 |  | Peso Propio | 10 | Kg/m2 | Wp = (40 + 87.62 + 10)x1.5 = |  |  | 206.42 | Kg/m
Total | 85 | Kg/m2 |  | Peso de Cielo Raso | 30 | Kg/m2
Proyectado Horiz. | 87.616 | Kg/m2 |  | Sobrecarga | 40 | Kg/m2 | Carga Sobre Las Cuerdas Inferiores
[7 empty] | Wq = 30x1.5 = |  |  | 45 | Kg/m
Espaciamiento entre armaduras | 1.5 | m
DISEÑO DE LA CUERDA SUPERIOR |  |  |  | Sección | 4 x 19 | cm | 2" x 8" | pulg
|  |  |  | Area | 76 | cm2
CARGAS ACTUANTES |  |  |  | Ix | 2286.3 | cm4
Axial (N) | 3257.41 | Kg | C | Zx | 240.6 | cm3
Momento (M) | 86.2 | Kg - m
lef | 1.6493 | m
L | 4 | m
VERIFICACION POR FLEXO - COMPRESION
λ = | 8.6804
Ck = | 18.4197
Columna | Corta |  | 6080
|  |  |  | Columnas Cortas |  | Columnas Intermedias |  |  |  | Columnas Largas
Nadm = | 6080 | Kg |  |  | Maximo Espaciamiento entre Correas |  |  |  | 34 | cm
Ncr = | 45625.419 | Kg
Km = | 1.1199
0.94 < 1.0 |  |  | ………….(OK)
DISEÑO DE CUERDA DIAGONAL ① |  |  |  | Sección | 2 x 6.5 | cm | 1" x 3" | pulg
|  |  |  | Area | 13 | cm2
CARGAS ACTUANTES |  |  |  | Ix | 45.8 | cm4
Axial (N) | 582.57 | Kg | C | Zx | 14.1 | cm3
ld | 0.833 | m
lef | 0.6664 | m
VERIFICACION POR COMPRESION |  |  |  |  | Nadm = | 1084.75 | Kg
λ = | 10.2523 |  |  |  | Nadm = | 1084.75 Kg > N = 582.57 |  |  | ………….(OK)
Ck = | 18.4197
Columna | Intermedia |  | 1084.7503
DISEÑO DE CUERDA DIAGONAL ②
DISEÑO DE CUERDA DIAGONAL ③ |  |  |  | Sección | 2 x 6.5 | cm | 1" x 3" | pulg
|  |  |  | Area | 13 | cm2
CARGAS ACTUANTES |  |  |  | Ix | 45.8 | cm4
Axial (N) | 782.61 | Kg | T | Zx | 14.1 | cm3
[5 empty] | Nadm = | 975 | Kg
[5 empty] | Nadm = | 975 Kg > N = 782.61 Kg |  |  | ……….(OK)
DISEÑO DE CUERDA INFERIOR |  |  |  | Sección | 3 x 19 | cm | 1 1/2" x 8" | pulg
|  |  |  | Area | 57 | cm2
Axial (N) | 3114.86 | Kg | T | Ix | 1714.7 | cm4
Momento (M) | 40.01 | Kg - m |  | Zx | 180.5 | cm3
0.95 < 1.0 | ………….(OK)
CALCULO DE DEFLEXIONES
Deformacion Elastica δ |  | 0.63 | cm
Deformación Máxima δf |  | 1.69 | cm
Def. Máxima Admisible δadm |  | 2.67 | cm |  |  |  | Observación: δf = | 1.69 | cm < 2.67 cm
[7 empty] | Conclusión: | El Diseño es Optimo
𝑁/𝑁_𝑎𝑑𝑚 +(𝑘_𝑚∙|𝑀|)/(𝑍∙𝑓_𝑚 )<1.0
𝑁_𝑎𝑑𝑚=0.329∙(𝐸_𝑚𝑖𝑛∙𝐴)/𝜆^2
𝑘_𝑚=1/(1−1.5∙𝑁/𝑁_𝑐𝑟 )
𝑁_𝑐𝑟=(𝜋^2∙𝐸_𝑚𝑖𝑛∙𝐼)/(𝑙_𝑒𝑓 )^2
𝑁_𝑎𝑑𝑚=𝑓_𝑐∙𝐴
𝑁_𝑎𝑑𝑚=𝑓_𝑐∙𝐴∙(1−1/3∙(𝜆/𝐶_𝑘 )^4 )
𝑁/(𝑓_𝑡∙𝐴)+|𝑀|/(𝑍∙𝑓_𝑚 )<1.0
𝛿_𝑓=1.75∙(1.15∙𝛿+(𝑤∙𝑙^4)/(𝐸∙𝐼)∙〖10〗^4 )

## Viguetas
DISEÑO DE VIGUETAS | [8 empty] | PESO PROPIO DE VIGUETAS DE MADERA
(Kg/m2)
Grupo Estructural | C | [7 empty] | Dimensiones |  | G R U P O | ESPACIAMIENTO
Eprom | 90000 | Kg/cm2 | [6 empty] | Real b x h cm | Equivalente Comercial b x h pulg
fm | 100 | Kg/cm2 | [9 empty] | 30 | 40 | 50 | 60 | 80 | 100 | 120
fc | 80 | Kg/cm2
ft | 75 | Kg/cm2 | [6 empty] | 4 X 6.5 | 2 X 3 | A | 9.5 | 7.2 | 5.7 | 4.8 | 3.6 | 2.9 | 2.4
fv | 8 | Kg/cm2 | [8 empty] | B | 8.7 | 6.5 | 5.2 | 4.3 | 3.3 | 2.6 | 2.2
[11 empty] | C | 7.8 | 5.9 | 4.7 | 3.9 | 2.9 | 2.3 | 2
L | 3 | m | [6 empty] | 4 x 9 | 2 x 4 | A | 13.2 | 9.9 | 7.9 | 6.6 | 5 | 4 | 3.3
H | 1.625 | m | [8 empty] | B | 12 | 9 | 7.2 | 6 | 4.5 | 3.6 | 3
S | 1 | m | [8 empty] | C | 10.8 | 8.1 | 6.5 | 5.4 | 4.1 | 3.2 | 2.7
n | 1 | [7 empty] | 4 x 14 | 2 x 6 | A | 20.5 | 15.4 | 12.3 | 10.3 | 7.7 | 6.2 | 5.1
[11 empty] | B | 18.7 | 14 | 11.2 | 9.3 | 7 | 5.6 | 4.7 | 2.1
Sección | 4 x 14 | cm |  | CARGAS ACTUANTES | [6 empty] | C | 16.8 | 12.6 | 10.1 | 8.4 | 6.3 | 5 | 4.2
| 2" x 6" |  |  | Peso Propio | 5 | Kg/m2 |  |  | 4 x 16.5 | 2 x 7 | A | 24.2 | 18.2 | 14.5 | 12.1 | 9.1 | 7.3 | 6.1
Ix | 914.6 | cm4 |  | Peso Cobertura | 10 | Kg/m2 |  |  |  |  | B | 22 | 16.5 | 13.2 | 11 | 8.3 | 6.6 | 5.5
Zx | 130.7 | cm3 |  | Correas | 2 | Kg/m2 |  |  |  |  | C | 19.8 | 14.9 | 11.9 | 9.9 | 7.4 | 5.9 | 5
|  |  |  | Sobrecarga | 50 | Kg/m2 |  |  | 4 x 19 | 2 x 8 | A | 27.9 | 20.9 | 16.7 | 13.9 | 10.5 | 8.4 | 7
[11 empty] | B | 25.3 | 19 | 15.2 | 12.7 | 9.5 | 7.6 | 6.3
DESPLAZAMIENTOS MAXIMOS ADMISIBLES | [10 empty] | C | 22.8 | 17.1 | 13.7 | 11.4 | 8.6 | 6.8 | 5.7
[9 empty] | 4 x 24 | 2 x 10 | A | 35.2 | 26.4 | 21.1 | 17.6 | 13.2 | 10.6 | 8.8
Para Carga Total |  |  |  | Para Sobrecarga Solamente | [6 empty] | B | 32 | 24 | 19.2 | 16 | 12 | 9.6 | 8
[11 empty] | C | 28.8 | 21.6 | 17.3 | 14.4 | 10.8 | 8.6 | 7.2
Δmax = | 1.2 | cm |  |  |  | Δmax = | 0.85714 | cm | 6.5 x 19 | 3 x 8 | A | 45.3 | 34 | 27.2 | 22.6 | 17 | 13.6 | 11.3
[11 empty] | B | 41.2 | 30.9 | 24.7 | 20.6 | 15.4 | 12.4 | 10.3
METRADO DE CARGAS | [10 empty] | C | 37 | 27.8 | 22.2 | 18.5 | 13.9 | 11.1 | 9.3
[9 empty] | 6.5 x 24 | 3 x 10 | A | 57.2 | 42.9 | 34.3 | 28.6 | 21.5 | 17.2 | 14.3
Peso Propio + Peso Muerto: (Wd) = 5 + 10 + 2 = |  |  |  |  | 17 | Kg/m2 |  |  |  |  | B | 52 | 39 | 31.2 | 26 | 19.5 | 15.6 | 13
Sobrecarga(Wl) |  |  |  | = | 50 | Kg/m2 |  |  |  |  | C | 46.8 | 35.1 | 28.1 | 23.4 | 17.6 | 14 | 11.7
Carga Total (W) = Wd + Wl = 17 + 50 |  |  |  | = | 67 | Kg/m2 |  |  | 6.5 x 29 | 3 x 12 | A | 69.1 | 51.8 | 41.5 | 34.6 | 25.9 | 20.7 | 17.3
Carga Total Repartida por Vigueta = SxW = 1x67 = |  |  |  |  | 67 | Kg/m2 |  |  |  |  | B | 62.8 | 47.1 | 37.7 | 31.4 | 23.6 | 18.9 | 15.5
Carga Muerta Repartida por Vigueta = SxWd = 1x17 = |  |  |  |  | 17 | Kg/m2 |  |  |  |  | C | 56.6 | 42.4 | 33.9 | 28.3 | 21.2 | 17 | 14.1
Sobrecarga Repartida por Vigueta = SxWl = 1x50 = |  |  |  |  | 50 | Kg/m2
Momento Maximo | Mmax = | 75.375 | Kg-m
Cortante Máximo | Vmax = | 100.5 | Kg
CALCULO DEL MOMENTO DE INERCIA NECESARIO
Considerando Deformaciones diferidas
| Weq = | 80.6 | Kg/m
para la carga total | K = | 250 | I > | 787.11 | cm4
Para la Sobrecarga | K = | 350 | I > | 683.59 | cm4
|  |  | I = | 787.11 | cm4 |  |  |  |  | 42.2727
Modulo de Sección Z necesario por Resistencia
|  |  | Z > | 68.52 | cm3
VERIFICACION DE LA SECCIÓN A USAR
Zrequerido = | 68.52 | < Zsección = |  | 130.7 | ……..(OK)
Irequerido = | 787.11 | < Isección = |  | 914.6 | ……..(OK)
VERIFICACIÓN POR CORTE
| Vh = | 100.5 - 67 x 0.14
| Vh = | 91.12 | Kg
| τ = | 2.44 < fv = 8.8 Kg/cm2........(OK)
VERIFICACION DE ESTABILIDAD LATERAL
|  | b = | 3
|  | h = | 8
|  | factor | 2.6667
LONGITUD DEL APOYO
| R = | 100.5 | Kg
| a = | 0.4 | cm
USAR VIGUETAS DE SECCIÓN 4 x 14 cm espaciadas a S = 100 cm - MADERA GRUPO C
∆_𝑚𝑎𝑥<𝐿/250
∆_𝑚𝑎𝑥=𝐿/350
𝑀_𝑚𝑎𝑥=(𝑊∙𝐿^2)/8
𝑉_𝑚𝑎𝑥=(𝑊∙𝐿)/2
𝑊_𝑒𝑞=1.8∙𝑊𝑑+𝑊𝑙
𝜏=(1.5∙𝑉_ℎ)/(𝑏∙ℎ)
𝑎>𝑅/(𝑏∙𝑓𝑐)
Note on C10: - Distancia Interna o Luz Libre entre Apoyos, estos pueden ser entramados.
Note on C11: Longitudo total que se desea cubrir
Note on C12: Espaciamiento entre viguetas

## Columnas
DISEÑO DE COLUMNAS
Grupo Estructural | C
Emin | 55000 | Kg/cm2
fc | 80 | Kg/cm2
Altura de Columna | 2.4 | m
Carga Axial | 3000 | Kg
Sección | 9 x 14 | cm
4" x 6"
A | 126 | cm2
Condiciones de Apoyo |  | 3. Empotrado en un extremo y el otro parcialmente impedido de rotar pero libre de desplazarse |  |  |  | 1.5
lef = | 3.6 | m | λ = | 25.71 |  | Columna Larga
|  |  | Ck = | 18.42
|  |  | Nadm = | 3449.25 | Kg
| 3449.2524 |  | Nadm = 3449.25 Kg > P = 3000 Kg
OK

## Caracteristicas de Diseño
Grupo : |  |  |  | C |  | Nadm = | 11718.75 | Tracción
b = |  |  |  | 12.5 |  |  | 8700.554 | Compresión en Columnas
h = |  |  |  | 12.5 |  |  | 10784.2007 | Compresión en Entramados
I = |  |  |  | 2034.5052 |  | Ncr = | 8031904.6233
Z = |  |  |  | 325.5208 |  | λ = | 18 | Columna Intermedia para Columnas
L = |  |  |  | 225 |  |  |  | Columna Intermedia para Entramados
Condiciones de Apoyo |  |  | 1. Articulado en ambos extremos |  |  |  |  | 1
Diseño | ft Kg/cm² | fm Kg/cm² | fc Kg/cm² | Km Kg | σaxial Kg/cm² | σm Kg/cm² | τ Kg/cm² | N Kg | V Kg | ¦M¦ Kg-cm | Cálculo | Resultado
Flexo-Tracción | 75 | 100 | - | - | 1.918 | 67.9235 | 4.4895 | 299.69 | 467.66 | 22110.51 | 0.70481 | Cumple
Flexo-Compresión | - | 100 | 80 | 1.0001 | 1.7387 | 67.9235 | 4.4895 | 271.67 | 467.66 | 22110.51 | 0.71049 | Cumple
Porpiedades requeridas | [12 empty] | Dimensiones |  | Propiedades |  |  | Carga Admisible, Nadm (Kg)
Momento de Inercia, I = |  |  |  | 1439.4863 | [8 empty] | b cm | h cm | A cm² | I cm⁴ | Z cm³ | Tracción | Compresión Columnas | Compresión Entramados | Ncr Kg | λ | Esbeltez
Modulo plastico, Z = |  |  |  | 201.0046 | [18 empty] | Columnas | Entramados
[13 empty] | 1.5 | 2 | 3 | 1 | 1 | 225 |  |  | 3947.8418 | 150 | Elemento Esbelto | Elemento Esbelto
Longitud de Apoyo, a = |  |  |  | 2.4942 | [8 empty] | 1.5 | 4 | 6 | 8 | 4 | 450 |  |  | 31582.7341 | 150 | Elemento Esbelto | Elemento Esbelto
[13 empty] | 1.5 | 6.5 | 9.75 | 34.3281 | 10.5625 | 731.25 |  |  | 135522.0054 | 150 | Elemento Esbelto | Elemento Esbelto
[13 empty] | 1.5 | 9 | 13.5 | 91.125 | 20.25 | 1012.5 |  |  | 359747.0804 | 150 | Elemento Esbelto | Elemento Esbelto
[13 empty] | 1.5 | 14 | 21 | 343 | 49 | 1575 |  |  | 1354109.7238 | 150 | Elemento Esbelto | Elemento Esbelto
[13 empty] | 1.5 | 19 | 28.5 | 857.375 | 90.25 | 2137.5 |  |  | 3384780.8294 | 150 | Elemento Esbelto | Elemento Esbelto
[13 empty] | 1.5 | 24 | 36 | 1728 | 144 | 2700 |  |  | 6821870.562 | 150 | Elemento Esbelto | Elemento Esbelto
[13 empty] | 1.5 | 29 | 43.5 | 3048.625 | 210.25 | 3262.5 |  |  | 12035489.0869 | 150 | Elemento Esbelto | Elemento Esbelto
[13 empty] | 2 | 2 | 4 | 1.3333 | 1.3333 | 300 |  |  | 5263.789 | 112.5 | Elemento Esbelto | Elemento Esbelto
[13 empty] | 2 | 4 | 8 | 10.6667 | 5.3333 | 600 |  |  | 42110.3121 | 112.5 | Elemento Esbelto | Elemento Esbelto
[13 empty] | 2 | 6.5 | 13 | 45.7708 | 14.0833 | 975 |  |  | 180696.0072 | 112.5 | Elemento Esbelto | Elemento Esbelto
[13 empty] | 2 | 9 | 18 | 121.5 | 27 | 1350 |  |  | 479662.7739 | 112.5 | Elemento Esbelto | Elemento Esbelto
[13 empty] | 2 | 14 | 28 | 457.3333 | 65.3333 | 2100 |  |  | 1805479.6318 | 112.5 | Elemento Esbelto | Elemento Esbelto
[13 empty] | 2 | 19 | 38 | 1143.1667 | 120.3333 | 2850 |  |  | 4513041.1058 | 112.5 | Elemento Esbelto | Elemento Esbelto
[13 empty] | 2 | 24 | 48 | 2304 | 192 | 3600 |  |  | 9095827.416 | 112.5 | Elemento Esbelto | Elemento Esbelto
[13 empty] | 2 | 29 | 58 | 4064.8333 | 280.3333 | 4350 |  |  | 16047318.7825 | 112.5 | Elemento Esbelto | Elemento Esbelto
[13 empty] | 3 | 3 | 9 | 6.75 | 4.5 | 675 |  |  | 26647.9319 | 75 | Elemento Esbelto | Elemento Esbelto
[13 empty] | 3 | 4 | 12 | 16 | 8 | 900 |  |  | 63165.4682 | 75 | Elemento Esbelto | Elemento Esbelto
[13 empty] | 3 | 6.5 | 19.5 | 68.6562 | 21.125 | 1462.5 |  |  | 271044.0109 | 75 | Elemento Esbelto | Elemento Esbelto
[13 empty] | 3 | 9 | 27 | 182.25 | 40.5 | 2025 |  |  | 719494.1608 | 75 | Elemento Esbelto | Elemento Esbelto
[13 empty] | 3 | 14 | 42 | 686 | 98 | 3150 |  |  | 2708219.4477 | 75 | Elemento Esbelto | Elemento Esbelto
[13 empty] | 3 | 19 | 57 | 1714.75 | 180.5 | 4275 |  |  | 6769561.6587 | 75 | Elemento Esbelto | Elemento Esbelto
[13 empty] | 3 | 24 | 72 | 3456 | 288 | 5400 |  |  | 13643741.1241 | 75 | Elemento Esbelto | Elemento Esbelto
[13 empty] | 3 | 29 | 87 | 6097.25 | 420.5 | 6525 |  |  | 24070978.1738 | 75 | Elemento Esbelto | Elemento Esbelto
[13 empty] | 4 | 4 | 16 | 21.3333 | 10.6667 | 1200 |  |  | 84220.6242 | 56.25 | Elemento Esbelto | Elemento Esbelto
[13 empty] | 4 | 6.5 | 26 | 91.5417 | 28.1667 | 1950 |  |  | 361392.0145 | 56.25 | Elemento Esbelto | Elemento Esbelto
[13 empty] | 4 | 9 | 36 | 243 | 54 | 2700 |  |  | 959325.5478 | 56.25 | Elemento Esbelto | Elemento Esbelto
[13 empty] | 4 | 14 | 56 | 914.6667 | 130.6667 | 4200 |  |  | 3610959.2635 | 56.25 | Elemento Esbelto | Elemento Esbelto
[13 empty] | 4 | 16.5 | 66 | 1497.375 | 181.5 | 4950 |  |  | 5911399.556 | 56.25 | Elemento Esbelto | Elemento Esbelto
[13 empty] | 4 | 19 | 76 | 2286.3333 | 240.6667 | 5700 |  |  | 9026082.2116 | 56.25 | Elemento Esbelto | Elemento Esbelto
[13 empty] | 4 | 24 | 96 | 4608 | 384 | 7200 |  |  | 18191654.8321 | 56.25 | Elemento Esbelto | Elemento Esbelto
[13 empty] | 4 | 29 | 116 | 8129.6667 | 560.6667 | 8700 |  |  | 32094637.5651 | 56.25 | Elemento Esbelto | Elemento Esbelto
[13 empty] | 5 | 5 | 25 | 52.0833 | 20.8333 | 1875 | 4386.4908 | 4386.4908 | 205616.7584 | 45 | Columna Larga | Columna Larga
[13 empty] | 5 | 6.5 | 32.5 | 114.4271 | 35.2083 | 2437.5 | 5702.4381 | 5702.4381 | 451740.0181 | 45 | Columna Larga | Columna Larga
[13 empty] | 5 | 9 | 45 | 303.75 | 67.5 | 3375 | 7895.6835 | 7895.6835 | 1199156.9347 | 45 | Columna Larga | Columna Larga
[13 empty] | 5 | 14 | 70 | 1143.3333 | 163.3333 | 5250 | 12282.1744 | 12282.1744 | 4513699.0794 | 45 | Columna Larga | Columna Larga
[13 empty] | 5 | 16.5 | 82.5 | 1871.7188 | 226.875 | 6187.5 | 14475.4198 | 14475.4198 | 7389249.445 | 45 | Columna Larga | Columna Larga
[13 empty] | 5 | 19 | 95 | 2857.9167 | 300.8333 | 7125 | 16668.6652 | 16668.6652 | 11282602.7645 | 45 | Columna Larga | Columna Larga
[13 empty] | 5 | 24 | 120 | 5760 | 480 | 9000 | 21055.1561 | 21055.1561 | 22739568.5401 | 45 | Columna Larga | Columna Larga
[13 empty] | 5 | 29 | 145 | 10162.0833 | 700.8333 | 10875 | 25441.6469 | 25441.6469 | 40118296.9564 | 45 | Columna Larga | Columna Larga
[13 empty] | 6.5 | 6.5 | 42.25 | 148.7552 | 45.7708 | 3168.75 | 12528.2565 | 12528.2565 | 587262.0235 | 34.6154 | Columna Larga | Columna Larga
[13 empty] | 6.5 | 9 | 58.5 | 394.875 | 87.75 | 4387.5 | 17346.8167 | 17346.8167 | 1558904.0152 | 34.6154 | Columna Larga | Columna Larga
[13 empty] | 6.5 | 14 | 91 | 1486.3333 | 212.3333 | 6825 | 26983.9371 | 26983.9371 | 5867808.8033 | 34.6154 | Columna Larga | Columna Larga
[13 empty] | 6.5 | 16.5 | 107.25 | 2433.2344 | 294.9375 | 8043.75 | 31802.4973 | 31802.4973 | 9606024.2786 | 34.6154 | Columna Larga | Columna Larga
[13 empty] | 6.5 | 19 | 123.5 | 3715.2917 | 391.0833 | 9262.5 | 36621.0575 | 36621.0575 | 14667383.5939 | 34.6154 | Columna Larga | Columna Larga
[13 empty] | 6.5 | 24 | 156 | 7488 | 624 | 11700 | 46258.1779 | 46258.1779 | 29561439.1021 | 34.6154 | Columna Larga | Columna Larga
[13 empty] | 6.5 | 29 | 188.5 | 13210.7083 | 911.0833 | 14137.5 | 55895.2982 | 55895.2982 | 52153786.0433 | 34.6154 | Columna Larga | Columna Larga
[13 empty] | 9 | 9 | 81 | 546.75 | 121.5 | 6075 | 46047.6263 | 46047.6263 | 2158482.4825 | 25 | Columna Larga | Columna Larga
[13 empty] | 9 | 14 | 126 | 2058 | 294 | 9450 | 71629.6409 | 71629.6409 | 8124658.343 | 25 | Columna Larga | Columna Larga
[13 empty] | 9 | 16.5 | 148.5 | 3369.0938 | 408.375 | 11137.5 | 84420.6482 | 84420.6482 | 13300649.0011 | 25 | Columna Larga | Columna Larga
[13 empty] | 9 | 19 | 171 | 5144.25 | 541.5 | 12825 | 97211.6555 | 97211.6555 | 20308684.9761 | 25 | Columna Larga | Columna Larga
[13 empty] | 9 | 24 | 216 | 10368 | 864 | 16200 | 122793.6701 | 122793.6701 | 40931223.3722 | 25 | Columna Larga | Columna Larga
[13 empty] | 9 | 29 | 261 | 18291.75 | 1261.5 | 19575 | 148375.6847 | 148375.6847 | 72212934.5215 | 25 | Columna Larga | Columna Larga
[13 empty] | 14 | 14 | 196 | 3201.3333 | 457.3333 | 14700 | 12651.1049 | 14312.1753 | 12638357.4224 | 16.0714 | Columna Intermedia | Columna Intermedia
[13 empty] | 14 | 16.5 | 231 | 5240.8125 | 635.25 | 17325 | 14910.2308 | 16867.9209 | 20689898.4461 | 16.0714 | Columna Intermedia | Columna Intermedia
[13 empty] | 14 | 19 | 266 | 8002.1667 | 842.3333 | 19950 | 17169.3567 | 19423.6665 | 31591287.7406 | 16.0714 | Columna Intermedia | Columna Intermedia
[13 empty] | 14 | 24 | 336 | 16128 | 1344 | 25200 | 21687.6084 | 24535.1576 | 63670791.9123 | 16.0714 | Columna Intermedia | Columna Intermedia
[13 empty] | 14 | 29 | 406 | 28453.8333 | 1962.3333 | 30450 | 26205.8602 | 29646.6488 | 112331231.4778 | 16.0714 | Columna Intermedia | Columna Intermedia
[13 empty] | 19 | 19 | 361 | 10860.0833 | 1143.1667 | 27075 | 27235.5029 | 28137.3583 | 42873890.5051 | 11.8421 | Columna Intermedia | Columna Intermedia
[13 empty] | 19 | 24 | 456 | 21888 | 1824 | 34200 | 34402.7406 | 35541.9263 | 86410360.4524 | 11.8421 | Columna Intermedia | Columna Intermedia
[13 empty] | 19 | 29 | 551 | 38615.9167 | 2663.1667 | 41325 | 41569.9782 | 42946.4943 | 152449528.4342 | 11.8421 | Columna Intermedia | Columna Intermedia
[13 empty] | 24 | 24 | 576 | 27648 | 2304 | 43200 | 46080 | 46080 | 109149928.9925 | 9.375 | Columna Corta | Columna Corta
[13 empty] | 24 | 29 | 696 | 48778 | 3364 | 52200 | 55680 | 55680 | 192567825.3905 | 9.375 | Columna Corta | Columna Corta
[13 empty] | 29 | 29 | 841 | 58940.0833 | 4064.8333 | 63075 | 67280 | 67280 | 232686122.3469 | 7.7586 | Columna Corta | Columna Corta
𝑁/𝑁_𝑎𝑑𝑚 +(𝐾_𝑚 |𝑀|)/(𝑍𝑓_𝑚 )<1
𝑁/(𝐴𝑓_𝑡 )+|𝑀|/(𝑍𝑓_𝑚 )<1
𝐾_𝑚=1/(1−1.5 𝑁/𝑁_𝑐𝑟 )
𝑁_𝑐𝑟=(𝜋^2 𝐸𝐼)/(𝑙_𝑒𝑓^2 )

## Parámetros
PROPIEDADES DE ESCUADRIA | [12 empty] | CARACTERISTICAS DE LA MADERA | [10 empty] | LONGITUD EFECTIVA
Dimensiones |  | Area cm2 | Eje X |  | Eje Y |  | m3 de Madera por m(*) m3/m | Peso por m(**) |  |  |  |  | Grupo | Emin | Eprom | fm | fc | fct | fv | ft | P.e | Ck - Col | Ck - Ent | CONDICION DE APOYO | k
Real b x h cm | Equivalente Comercial b x h pulg |  | Ix | Zx | Iy | Zy |  | Grupo |  |  |  |  | A | 95000 | 130000 | 210 | 145 | 40 | 15 | 145 | 1100 | 17.98 | 20.06 | 1. Articulado en ambos extremos | 1
[8 empty] | A Kg/m | B Kg/m | C Kg/m |  |  | B | 75000 | 100000 | 150 | 110 | 28 | 12 | 105 | 1000 | 18.34 | 20.2 | 2. Empotrado en un extremo (prevención del desplazamiento y rotación) y el otro impedido de rotar pero libre de desplazarse | 1.2
[11 empty] | d | b | C | 55000 | 90000 | 100 | 80 | 15 | 8 | 75 | 900 | 18.42 | 22.47 | 3. Empotrado en un extremo y el otro parcialmente impedido de rotar pero libre de desplazarse | 1.5
1.5 x 2 | 3/4" x 1" | 3 | 1 | 1 | 0.6 | 0.7 | 0.00048 | 0.33 | 0.3 | 0.27 | 2 | 1.5 | [11 empty] | 4. Emportrado en un extremo y libre en el otro | 2
1.5 x 4 | 3/4" x 2" | 6 | 8 | 4 | 1.1 | 1.5 | 0.00097 | 0.66 | 0.6 | 0.54 | 4 | 1.5 | [11 empty] | 5. Articulado en un extremo y el otro impedido de rotar, pero libre de desplazarse | 2
1.5 x 6.5 | 3/4" x 3" | 9.7 | 34.3 | 10.6 | 1.8 | 2.4 | 0.00144 | 1.07 | 0.97 | 0.88 | 6.5 | 1.5 | [11 empty] | 6. Articulado en un extremo y libre en el otro | 3
1.5 x 9 | 3/4" x 4" | 13.5 | 91.1 | 20.2 | 2.5 | 3.3 | 0.00193 | 1.48 | 1.35 | 1.21 | 9 | 1.5
1.5 x 14 | 3/4" x 6" | 21 | 343 | 49 | 3.9 | 5.2 | 0.0029 | 2.31 | 2.1 | 1.89 | 14 | 1.5
1.5 x 19 | 3/4" x 8" | 28.5 | 857.4 | 90.2 | 5.3 | 7.1 | 0.00387 | 3.13 | 2.85 | 2.56 | 19 | 1.5
1.5 x 24 | 3/4" x 10" | 36 | 1728 | 144 | 6.7 | 9 | 0.00484 | 3.96 | 3.6 | 3.24 | 24 | 1.5
1.5 x 29 | 3/4" x 12" | 43.5 | 3048.6 | 210.2 | 8.1 | 10.9 | 0.0058 | 4.78 | 4.35 | 3.91 | 29 | 1.5
2 x 2 | 1" x 1" | 4 | 1.3 | 1.3 | 1.3 | 1.3 | 0.00064 | 0.44 | 0.4 | 0.36 | 2 | 2
2 x 4 | 1" x 2" | 8 | 10.7 | 5.3 | 2.7 | 2.6 | 0.0013 | 0.88 | 0.8 | 0.72 | 4 | 2
2 x 6.5 | 1" x 3" | 13 | 45.8 | 14.1 | 4.3 | 4.3 | 0.00193 | 1.43 | 1.3 | 1.17 | 6.5 | 2
2 x 9 | 1" x 4" | 18 | 121.5 | 27 | 6 | 6 | 0.00257 | 1.98 | 1.8 | 1.62 | 9 | 2
2 x 14 | 1" x 6" | 28 | 457.3 | 65.3 | 9.3 | 9.3 | 0.00387 | 3.08 | 2.8 | 2.52 | 14 | 2
2 x 19 | 1" x 8" | 38 | 1143.2 | 120.3 | 12.7 | 12.6 | 0.00517 | 4.18 | 3.8 | 3.42 | 19 | 2
2 x 24 | 1" x 10" | 48 | 2304 | 192 | 16 | 16 | 0.00644 | 5.28 | 4.8 | 4.32 | 24 | 2
2 x 29 | 1" x 12" | 58 | 4064.8 | 280.3 | 19.3 | 19.3 | 0.00774 | 6.38 | 5.8 | 5.22 | 29 | 2
3 x 3 | 1 1/2" x 1 1/2" | 9 | 6.7 | 4.5 | 6.7 | 4.5 | 0.00144 | 0.99 | 0.9 | 0.81 | 3 | 3
3 x 4 | 1 1/2" x 2" | 12 | 16 | 8 | 9 | 6 | 0.00193 | 1.32 | 1.2 | 1.08 | 4 | 3
3 x 6.5 | 1 1/2" x 3" | 19.5 | 68.6 | 21.1 | 14.6 | 97.5 | 0.0029 | 2.14 | 1.95 | 1.75 | 6.5 | 3
3 x 9 | 1 1/2" x 4" | 27 | 182.2 | 40.5 | 20.2 | 13.5 | 0.00387 | 2.97 | 2.7 | 2.43 | 9 | 3
3 x 14 | 1 1/2" x 6" | 42 | 686 | 98 | 31.5 | 21 | 0.0058 | 4.62 | 4.2 | 3.78 | 14 | 3
3 x 19 | 1 1/2" x 8" | 57 | 1714.7 | 180.5 | 42.7 | 28.5 | 0.00774 | 6.27 | 5.7 | 5.13 | 19 | 3
3 x 24 | 1 1/2" x 10" | 72 | 3456 | 288 | 54 | 36 | 0.00967 | 7.92 | 7.2 | 6.48 | 24 | 3
3 x 29 | 1 1/2" x 12" | 87 | 6097.3 | 420.5 | 65.2 | 43.5 | 0.01161 | 9.57 | 8.7 | 7.83 | 29 | 3
4 x 4 | 2" x 2" | 16 | 21.3 | 10.7 | 21.3 | 10.7 | 0.00257 | 1.76 | 1.6 | 1.44 | 4 | 4
4 x 6.5 | 2" x 3" | 26 | 91.5 | 28.2 | 34.7 | 17.3 | 0.00387 | 2.86 | 2.6 | 2.34 | 6.5 | 4
4 x 9 | 2" x 4" | 36 | 243 | 54 | 48 | 24 | 0.00517 | 3.96 | 3.6 | 3.24 | 9 | 4
4 x 14 | 2" x 6" | 56 | 914.6 | 130.7 | 74.7 | 37.3 | 0.00774 | 6.16 | 5.6 | 5.04 | 14 | 4
4 x 16.5 | 2" x 7" | 66 | 1497.4 | 181.5 | 88 | 49 | 0.00904 | 7.26 | 6.6 | 5.94 | 16.5 | 4
4 x 19 | 2" x 8" | 76 | 2286.3 | 240.6 | 101.3 | 50.7 | 0.01031 | 8.36 | 7.6 | 6.84 | 19 | 4
4 x 24 | 2" x 10" | 96 | 4608 | 384 | 128 | 64 | 0.01291 | 10.56 | 9.6 | 8.64 | 24 | 4
4 x 29 | 2" x 12" | 116 | 8129.7 | 560.6 | 154.7 | 77.3 | 0.01548 | 12.76 | 11.6 | 10.44 | 29 | 4
5 x 5 | 2 1/2" x 2 1/2" | 25 | 52.1 | 20.8 | 52.1 | 20.8 | 0.00404 | 2.75 | 2.5 | 2.25 | 5 | 5
5 x 6.5 | 2 1/2" x 3" | 32.5 | 114.4 | 35.2 | 67.7 | 27.1 | 0.00484 | 3.57 | 3.25 | 2.92 | 6.5 | 5
5 x 9 | 2 1/2" x 4" | 45 | 303.7 | 67.5 | 93.7 | 37.5 | 0.00644 | 4.95 | 4.5 | 4.05 | 9 | 5
5 x 14 | 2 1/2" x 6" | 70 | 1143.3 | 163.3 | 145.8 | 58.3 | 0.00967 | 7.7 | 7 | 6.3 | 14 | 5
5 x 16.5 | 2 1/2" x 7" | 82.5 | 1871.7 | 226.9 | 171.9 | 68.7 | 0.01128 | 9.07 | 8.25 | 7.42 | 16.5 | 5
5 x 19 | 2 1/2" x 8" | 95 | 2857.9 | 300.8 | 197.9 | 79.1 | 0.01291 | 10.45 | 9.5 | 8.55 | 19 | 5
5 x 24 | 2 1/2" x 10" | 120 | 5760 | 480 | 250 | 100 | 0.01612 | 13.2 | 12 | 10.8 | 24 | 5
5 x 29 | 2 1/2" x 12" | 145 | 10162.1 | 700.8 | 302.1 | 120.8 | 0.01935 | 15.95 | 14.5 | 13.05 | 29 | 5
6.5 x 6.5 | 3" x 3" | 42.2 | 148.7 | 45.7 | 148.7 | 45.7 | 0.0058 | 4.64 | 4.22 | 3.8 | 6.5 | 6.5
6.5 x 9 | 3" x 4" | 58.5 | 394.9 | 87.7 | 206 | 63.4 | 0.00774 | 6.43 | 5.85 | 5.26 | 9 | 6.5
6.5 x 14 | 3" x 6" | 91 | 1486.3 | 212.3 | 320.4 | 98.8 | 0.01161 | 10.01 | 9.1 | 8.19 | 14 | 6.5
6.5 x 16.5 | 3" x 7" | 107.2 | 2433.2 | 294.9 | 377.6 | 116.2 | 0.01354 | 11.8 | 10.72 | 9.65 | 16.5 | 6.5
6.5 x 19 | 3" x 8" | 123.5 | 3715.3 | 391.1 | 434.8 | 133.8 | 0.01548 | 13.58 | 12.35 | 11.11 | 19 | 6.5
6.5 x 24 | 3" x 10" | 156 | 7488 | 624 | 549.2 | 169 | 0.01935 | 17.16 | 15.6 | 14.04 | 24 | 6.5
6.5 x 29 | 3" x 12" | 188.5 | 13210.7 | 911.1 | 663.7 | 204.2 | 0.02322 | 20.73 | 18.85 | 16.96 | 29 | 6.5
9 x 9 | 4" x 4" | 81 | 546.7 | 121.5 | 546.7 | 121.5 | 0.01031 | 8.91 | 8.1 | 7.29 | 9 | 9
9 x 14 | 4" x 6" | 126 | 2058 | 294 | 850.5 | 189 | 0.01548 | 13.86 | 12.6 | 11.34 | 14 | 9
9 x 16.5 | 4" x 7" | 148.5 | 3361.1 | 408.3 | 1002.4 | 222.7 | 0.01808 | 16.33 | 14.81 | 13.34 | 16.5 | 9
9 x 19 | 4" x 8" | 171 | 5144.2 | 541.5 | 1154.2 | 256.5 | 0.02065 | 18.81 | 17.1 | 15.39 | 19 | 9
9 x 24 | 4" x 10" | 216 | 10368 | 864 | 1458 | 324 | 0.02579 | 23.76 | 21.6 | 19.44 | 24 | 9
9 x 29 | 4" x 12" | 261 | 18291.8 | 261 | 1761.7 | 391.5 | 0.03096 | 28.71 | 26.1 | 23.49 | 29 | 9
14 x 14 | 6" x 6" | 196 | 3201.3 | 547.3 | 3201.3 | 457.3 | 0.02322 | 21.56 | 19.6 | 17.64 | 14 | 14
14 x 16.5 | 6" x 7" | 231 | 5240.8 | 635.2 | 3773 | 539 | 0.02709 | 25.41 | 23.1 | 20.79 | 16.5 | 14
14 x 19 | 6" x 8" | 266 | 8002.2 | 842.3 | 4344.7 | 620.6 | 0.03096 | 29.26 | 26.6 | 23.94 | 19 | 14
14 x 24 | 6" x 10" | 336 | 16128 | 1344 | 5488 | 784 | 0.0387 | 36.96 | 33.6 | 30.24 | 24 | 14
14 x 29 | 6" x 12" | 406 | 28453.8 | 1962.3 | 6631.3 | 947.3 | 0.04646 | 44.66 | 40.6 | 36.54 | 29 | 14
19 x 19 | 8" x 8" | 361 | 10860.1 | 1143.2 | 10860.1 | 1143.2 | 0.03705 | 39.71 | 36.1 | 32.49 | 19 | 19
19 x 24 | 8" x 10" | 456 | 21888 | 1924 | 13718 | 1444 | 0.05161 | 50.16 | 45.6 | 41.04 | 24 | 19
19 x 29 | 8" x 12" | 551 | 38615.9 | 2663.2 | 16575.9 | 1744.8 | 0.06194 | 60.61 | 55.1 | 49.59 | 29 | 19
24 x 24 | 10" x 10" | 576 | 27648 | 2304 | 27648 | 2304 | 0.06428 | 63.36 | 57.6 | 51.84 | 24 | 24
24 x 29 | 10" x 12" | 696 | 48778 | 3364 | 33408 | 2784 | 0.07742 | 76.56 | 69.6 | 62.64 | 29 | 24
29 x 29 | 12" x 12" | 841 | 58940.1 | 4064.8 | 58940.1 | 4064.8 | 0.09288 | 92.51 | 84.1 | 75.89 | 29 | 29
PESO PROPIO DE VIGUETAS DE MADERA
(Kg/m2)
Dimensiones |  | G R U P O | ESPACIAMIENTO
Real b x h cm | Equivalente Comercial b x h pulg
|  |  | 30 | 40 | 50 | 60 | 80 | 100 | 120
4 X 6.5 | 2 X 3 | A | 9.5 | 7.2 | 5.7 | 4.8 | 3.6 | 2.9 | 2.4 | 4 x 6.5
|  | B | 8.7 | 6.5 | 5.2 | 4.3 | 3.3 | 2.6 | 2.2 | 4 x 9
|  | C | 7.8 | 5.9 | 4.7 | 3.9 | 2.9 | 2.3 | 2 | 4 x 14
4 x 9 | 2 x 4 | A | 13.2 | 9.9 | 7.9 | 6.6 | 5 | 4 | 3.3 | 4 x 16.5
|  | B | 12 | 9 | 7.2 | 6 | 4.5 | 3.6 | 3 | 4 x 19
|  | C | 10.8 | 8.1 | 6.5 | 5.4 | 4.1 | 3.2 | 2.7 | 4 x 24
4 x 14 | 2 x 6 | A | 20.5 | 15.4 | 12.3 | 10.3 | 7.7 | 6.2 | 5.1 | 6.5 x 19
|  | B | 18.7 | 14 | 11.2 | 9.3 | 7 | 5.6 | 4.7 | 6.5 x 24
|  | C | 16.8 | 12.6 | 10.1 | 8.4 | 6.3 | 5 | 4.2 | 6.5 x 29
4 x 16.5 | 2 x 7 | A | 24.2 | 18.2 | 14.5 | 12.1 | 9.1 | 7.3 | 6.1
|  | B | 22 | 16.5 | 13.2 | 11 | 8.3 | 6.6 | 5.5
|  | C | 19.8 | 14.9 | 11.9 | 9.9 | 7.4 | 5.9 | 5
4 x 19 | 2 x 8 | A | 27.9 | 20.9 | 16.7 | 13.9 | 10.5 | 8.4 | 7
|  | B | 25.3 | 19 | 15.2 | 12.7 | 9.5 | 7.6 | 6.3
|  | C | 22.8 | 17.1 | 13.7 | 11.4 | 8.6 | 6.8 | 5.7
4 x 24 | 2 x 10 | A | 35.2 | 26.4 | 21.1 | 17.6 | 13.2 | 10.6 | 8.8
|  | B | 32 | 24 | 19.2 | 16 | 12 | 9.6 | 8
|  | C | 28.8 | 21.6 | 17.3 | 14.4 | 10.8 | 8.6 | 7.2
6.5 x 19 | 3 x 8 | A | 45.3 | 34 | 27.2 | 22.6 | 17 | 13.6 | 11.3
|  | B | 41.2 | 30.9 | 24.7 | 20.6 | 15.4 | 12.4 | 10.3
|  | C | 37 | 27.8 | 22.2 | 18.5 | 13.9 | 11.1 | 9.3
6.5 x 24 | 3 x 10 | A | 57.2 | 42.9 | 34.3 | 28.6 | 21.5 | 17.2 | 14.3
|  | B | 52 | 39 | 31.2 | 26 | 19.5 | 15.6 | 13
|  | C | 46.8 | 35.1 | 28.1 | 23.4 | 17.6 | 14 | 11.7
6.5 x 29 | 3 x 12 | A | 69.1 | 51.8 | 41.5 | 34.6 | 25.9 | 20.7 | 17.3
|  | B | 62.8 | 47.1 | 37.7 | 31.4 | 23.6 | 18.9 | 15.5
|  | C | 56.6 | 42.4 | 33.9 | 28.3 | 21.2 | 17 | 14.1